## Sayfa1
YAPILAN İŞLER LİSTESİ
İşin Adı: BELEDİYE BİNASI YAPIM İŞİ | [8 empty] | Sayfa No :
[9 empty] | Hakediş No : | 02
01-İNŞAAT
|  |  |  | A | B | C | D=B-C | E=(AxB) | F=(AxC) | G=(E-F)
Sıra No | Poz No | İşin Tanımı | Birimi | Teklif Birim Fiyatı | Toplam İmalat İhzarat Miktarı | Bir Önceki Hakediş İmalat İhzarat Miktarı | Bu Hakediş İmalat İhzarat Miktarı | Toplam İmalat İhzarat Tutarı | Bir Önceki Hakediş Tutarı | Bu Hakediş Tutarı
1 | 18.140/D1 | 12.5 mm tek kat suya ve yangına day.alçı duvar levh. ile çift isk.askı sist. asma tavan yapılması | M2 | 53.84 | 19.24 | 15.12 | 4.12 | 1035.88 | 814.06 | 221.82
2 | 23.243/1 | 60*60 cm ebadında 0.70 mm kalınlığında min.20 mikron elektrostatik toz boyalı (polyester esaslı) deliksiz alüminyum plakadan (en aw 3000 serisi) oturmalı sistem asma tavan yapılması | M2 | 58.79 | 22.52 | 10.32 | 12.2 | 1323.95 | 606.71 | 717.24
3 | 23.243/10 | 60*60 cm ebadında 0.70 mm kalınlığında min.20 mikron elektrostatik toz boyalı (polyester esaslı) deliksiz alüminyum plakadan (en aw 3000 serisi) oturmalı sistem asma tavan yapılması | M2 | 59.33 | 147.59 | 122.36 | 25.23 | 8756.51 | 7259.62 | 1496.89
4 | 23.243/13A | 30*30 cm ebadında 0.70 mm kalınlığında min.20 mikron elektrostatik toz boyalı (polyester esaslı) deliksiz alüminyum plakadan (en aw 3000 serisi) sarkmalı sistem asma tavan yapılması | M2 | 86.49 | 51 | 25.64 | 25.36 | 4410.99 | 2217.6 | 2193.39
5 | 23.243/23 | 30*30 cm ebadında 0.50 mm kalınlığında min.20 mikron elektrostatik toz boyalı (polyester esaslı) delikli alümünyum plakadan (en aw 3000 serisi) gizli taşıyıcılı sistem asma tavan yapılması | M2 | 87.29 | 20.53 | 15.21 | 5.32 | 1792.06 | 1327.68 | 464.38
6 | 27.525/1A | Beton, tuğla duvar vb. yüzeylere perlitli sıva ve saten alçı kaplama yapılması | M2 | 35.91 | 35.34 | 25.12 | 10.22 | 1269.06 | 902.06 | 367
7 | 27.528/3 | Çıplak beton, ince sıva, alçı sıvalı vb. yüzeylere saten alçı kaplama yapılması | M2 | 7.83 | 28.31 | 15.21 | 13.1 | 221.67 | 119.09 | 102.58
8 | 27.530/1 | Hazır makine sıvası ile tavanlara tek kat alçı sıva yapılması (15mm kalınlık) | M2 | 15.65 | 131.4 | 31.1 | 100.3 | 2056.41 | 486.72 | 1569.69
9 | SNBF.16/A | Gazbeton Nakli | M3 |  | 62.397 | 56.197 | 6.2 | 0 |  | 0
10 | SNBF.20/A | Nervürlü Çelik Nakli | TON |  | 3.921 | 3.921 |  | 0 |  | 0
11 | SNBF.27 | Kazı ve Moloz Nakli | ADAM/AY |  | 2496.716 | 2496.716 |  | 0 |  | 0
12 | Y.15.001/1A | Makine ile yumuşak ve sert toprak kazılması (serbest kazı) | M3 | 15.1 | 25.12 | 25.12 |  | 379.31 | 379.31 | 0
13 | Y.15.001/2B | Makine ile her derinlik ve her genişlikte yumuşak ve sert toprak kazılması (derin kazı) | M3 | 25.1 | 100.63 | 100.63 |  | 2525.81 | 2525.81 | 0
14 | Y.15.006/1A | Makine ile yumuşak ve sert küskülük kazılması (serbest kazı) | M3 | 4.76 | 150.32 | 150.32 |  | 715.52 | 715.52 | 0
15 | Y.15.006/2B | Makine ile her derinlik ve her genişlikte yumuşak ve sert küskülük kazılması (derin kazı) | M3 | 6.06 | 125.36 | 125.36 |  | 759.68 | 759.68 | 0
16 | Y.15.008/1A | Makine ile batak ve balçık kazılması (serbest kazı) | M3 | 7.04 | 153.36 | 153.36 |  | 1079.65 | 1079.65 | 0
17 | Y.15.008/2B | Makine ile her derinlik ve her genişlikte batak ve balçık kazılması (derin kazı) | M3 | 9.63 | 158.42 | 158.42 |  | 1525.58 | 1525.58 | 0
18 | Y.15.010/1A | Makine ile patlayıcı madde kullanılarak yumuşak kaya kazılması (serbest kazı) | M3 | 11.16 | 250.36 | 250.36 |  | 2794.02 | 2794.02 | 0
19 | Y.15.010/2A | Makine ile patlayıcı madde kullanmadan yumuşak kaya kazılması (serbest kazı) | M3 | 8.08 | 136.4 | 136.4 |  | 1102.11 | 1102.11 | 0
20 | Y.15.010/3B | Makine ile patlayıcı madde kullanılarak her derinlik ve her genişlikte yumuşak kaya kazılması (derin kazı) | M3 | 15.68 | 158.1 | 158.1 |  | 2479.01 | 2479.01 | 0
21 | Y.16.050/11 | Beton santralinde üretilen veya satın alınan ve beton pompasıyla basılan, C 8/10 basınç dayanım sınıfında beton dökülmesi (beton nakli dahil) | M3 | 146.56 | 16.32 | 16.32 |  | 2391.86 | 2391.86 | 0
22 | Y.16.050/13 | Beton santralinde üretilen veya satın alınan ve beton pompasıyla basılan, C 16/20 basınç dayanım sınıfında beton dökülmesi (beton nakli dahil) | M3 | 160.15 | 15.365 | 15.365 |  | 2460.7 | 2460.7 | 0
23 | Y.16.050/14 | Beton santralinde üretilen veya satın alınan ve beton pompasıyla basılan, C 20/25 basınç dayanım sınıfında beton dökülmesi (beton nakli dahil) | M3 | 165.15 | 25032.741 | 32.621 | 25000.12 | 4134157.18 | 5387.36 | 4128769.82
24 | Y.16.050/15 | Beton santralinde üretilen veya satın alınan ve beton pompasıyla basılan, C 25/30 basınç dayanım sınıfında beton dökülmesi (beton nakli dahil) | M3 | 175.15 | 35378.318 | 378.198 | 35000.12 | 6196512.4 | 66241.38 | 6130271.02
25 | Y.18.110/01D10 | 20 cm kalınlığındaki techizatsız gazbeton duvar blokları ile duvar yapılması (gazbeton tutkalı ile) (g3 sınıfı) (3,50 n/mm² ve 500 kg/m³) | M2 | 59.11 | 250.12 | 250.12 |  | 14784.59 | 14784.59 | 0
26 | Y.18.110/01D13 | 30 cm kalınlığındaki techizatsız gazbeton duvar blokları ile duvar yapılması (gazbeton tutkalı ile) (g3 sınıfı) (3,50 n/mm² ve 500 kg/m³) | M2 | 81.63 | 15.12 | 15.12 |  | 1234.25 | 1234.25 | 0
27 | Y.18.350/002 | Kaplama üstü dilatasyon profili ile (kauçuk fitilli, alüminyum et kalınlığı min.1,5 mm, +/- 4 mm hareket kapasiteli, profil yük. min. 13mm, kanat gen. min.45 mm) duvar ve tavanlarda dilatasyon fugası yapılması (50mm gen. dilatasyonlar için) | MT |  | 18.15 | 18.15 |  | 0 |  | 0
28 | Y.18.460/23 | Ø 160 mm anma çaplı, pvc esaslı koruge drenaj borusunun temini ve yerine döşenmesi | MT | 8.66 | 13.31 | 13.31 |  | 115.26 | 115.26 | 0
29 | Y.18.461/009 | 3 mm ve 4 mm kalınlıkta elastomer esaslı (-20 soğukta bükülmeli) polyester keçe taşıyıcılı polimer bitümlü örtüler ile iki kat su yalıtımı yapılması | M2 | 35.28 | 15.12 | 15.12 |  | 533.43 | 533.43 | 0
30 | Y.18.462/021 | Bodrum perdelerinde su yalıtımı ve izolasyon pimi ile uygulanmış ısı yalıtımı üzerine HDPE esaslı drenaj ve koruma levhası temini ve yerine döşenmesi (150 basınç dayanımı<200 KN/m2) | M2 | 5.41 | 12.21 | 12.21 |  | 66.06 | 66.06 | 0
31 | Y.19.056/003 | 5 cm kalınlıkta yüzeyi düzgün levhalar (xps - 300 kpa basınç dayanımlı) ile bodrum perdelerinde su yalıtımı üzerine ısı yalıtımı yapılması | M2 | 18.48 | 12.1 | 12.1 |  | 223.61 | 223.61 | 0
32 | Y.19.085/021 | Elastomerik reçine esaslı sıvı plastik kaplama malzemesi ile 2 kat halinde toplam 1 mm kalınlıkta su yalıtımı yapılması | M2 | 24.45 | 25.1 | 25.1 |  | 613.7 | 613.7 | 0
33 | Y.21.001/03 | Plywood ile düz yüzeyli betonarme kalıbı yapılması | M2 | 39.63 | 21.21 | 21.21 |  | 840.55 | 840.55 | 0
34 | Y.22.001/01 | Ahşaptan masif tablalı iç kapı kasa ve pervazı yapılması yerine konulması | M2 | 119.39 | 15.32 | 15.32 |  | 1829.05 | 1829.05 | 0
35 | Y.22.009/03 | Laminat kaplamalı, iki yüzü odun lifinden yapılmış levhalarla (mdf) presli, kraft dolgulu iç kapı kanadı yapılması, yerine takılması | M2 | 155.06 | 15.36 | 15.36 |  | 2381.72 | 2381.72 | 0
36 | Y.23.014 | Ø 8- Ø 12 mm nervürlü beton çelik çubuğu, çubukların kesilmesi, bükülmesi ve yerine konulması | TON | 2552.31 | 0.292 | 0.292 |  | 745.27 | 745.27 | 0
37 | Y.23.015 | Ø 14- Ø 28 mm nervürlü beton çelik çubuğu, çubukların kesilmesi, bükülmesi ve yerine konulması. | TON | 2503.25 | 0.799 | 0.799 |  | 2000.1 | 2000.1 | 0
38 | Y.23.016 | Ø 28 mm den büyük nervürlü beton çelik çubuğu, çubukların kesilmesi, bükülmesi ve yerine konulması. | TON | 2469.63 | 2.445 | 2.445 |  | 6038.25 | 6038.25 | 0
39 | Y.23.176 | Lama ve profil demirlerden çeşitli demir işleri yapılması ve yerine konulması | KG | 7.95 | 130.321 | 130.321 |  | 1036.05 | 1036.05 | 0
40 | Y.23.244/F | Naturel-mat ve eloksallı ısı yalıtımlı alüminyum doğrama imalatı yapılması ve yerine konulması | KG | 24.01 | 2924.839 | 2924.839 |  | 70225.38 | 70225.38 | 0
41 | Y.25.002/02 | Demir yüzeylere iki kat antipas, iki kat sentetik boya yapılması | M2 | 19.3 | 20.1 | 20.1 |  | 387.93 | 387.93 | 0
42 | Y.25.003/15 | Yeni sıva yüzeylere astar uygulanarak iki kat su bazlı mat boya yapılması (iç cephe) | M2 | 16.74 | 10.21 | 10.21 |  | 170.92 | 170.92 | 0
43 | Y.25.003/19 | Saten alçılı ve alçıpanel yüzeylere astar uygulanarak iki kat su bazlı ipekmat boya yapılması (iç cephe) | M2 | 12.98 | 25.1 | 25.1 |  | 325.8 | 325.8 | 0
[7 empty] | Toplamlar | 10473301.28 | 207127.45 | 10266173.83
02-MAKİNA TESİSATI
|  |  |  | A | B | C | D=B-C | E=(AxB) | F=(AxC) | G=(E-F)
Sıra No | Poz No | İşin Tanımı | Birimi | Teklif Birim Fiyatı | Toplam İmalat İhzarat Miktarı | Bir Önceki Hakediş İmalat İhzarat Miktarı | Bu Hakediş İmalat İhzarat Miktarı | Toplam İmalat İhzarat Tutarı | Bir Önceki Hakediş Tutarı | Bu Hakediş Tutarı
1 | 071.1001 | Antibakteriyel lavabo fayans 28x35 cm ekstra | AD | 54.01 | 2 | 2 |  | 108.02 | 108.02 | 0
2 | 071.1002 | Antibakteriyel lavabo fayans 28x45 cm ekstra | AD | 66 | 1 | 1 |  | 66 | 66 | 0
3 | 071.1010 | Antibakteriyel 50x60 cm konsollu lavabo fayans camlaşmış çini ekstra sınıf | AD | 134.2 | 3 | 3 |  | 402.6 | 402.6 | 0
4 | 071.1011 | Antibakteriyel 50x60 cm konsollu lavabo ayaklı tk. fayans camlaşmış çini ekstra sınıf | AD | 159.5 | 1 | 1 |  | 159.5 | 159.5 | 0
5 | 071.1012 | Antibakteriyel 45x55 cm konsollu lavabo yarım ayaklı tk. fayans camlaşmış çini ekstra sınıf | AD | 138.6 | 1 | 1 |  | 138.6 | 138.6 | 0
6 | 151.101 | Sıvı ve gaz yakıtlı sıcak su üretici dökme dilimli kalorifer kazanı, (60.000 kcal/h) 70 kw. | AD | 4890 | 1 | 1 |  | 4890 | 4890 | 0
7 | 151.102 | Sıvı-gaz yakıtlı sıcak su üretici dökme dilimli kalorifer kazanı, (75.000 kcal/h) 87 kw. | AD | 5630 | 1 | 1 |  | 5630 | 5630 | 0
8 | 151.103 | Sıvı ve gaz yakıtlı sıcak su üretici dökme dilimli kalorifer kazanı, (90.000 kcal/h) 105 kw. | AD | 6210 | 2 | 2 |  | 12420 | 12420 | 0
9 | 151.104 | Sıvı ve gaz yakıtlı sıcak su üretici dökme dilimli kalorifer kazanı, (120.000 kcal/h) 140 kw. | AD | 7260 | 3 | 3 |  | 21780 | 21780 | 0
10 | 162.201 | Termometre, madeni, ø 100 mm 120 °C | AD |  | 2 | 2 |  | 0 |  | 0
11 | 163.200 | Hidrometre ø 100 mm 4.44 atmosfer 50 mss | AD |  | 2 | 2 |  | 0 |  | 0
12 | 164.300 | Manometre ø 100 mm 5 atmosfer kadar bölüntülü | AD |  | 4 | 4 |  | 0 |  | 0
13 | 165.708 | Panel radyatör (tip 22) 600 | MT |  | 39.95 | 39.95 |  | 0 |  | 0
14 | 170.201 | Köşe tip radyatör musluğu ø15 mm (1/2") | AD |  | 32 | 32 |  | 0 |  | 0
15 | 173.103 | Kollektör borusu ø 108/3.71 mm.dikişli boru | MT |  | 26.8 | 26.8 |  | 0 |  | 0
16 | 201.1001 | Çelik boru dış çap 21,3/2,8 mm | MT | 7.85 | 2 | 2 |  | 15.7 | 15.7 | 0
17 | 201.1002 | Çelik boru dış çap 26,7/2,9 mm | MT | 9.45 | 1 | 1 |  | 9.45 | 9.45 | 0
18 | 201.1003 | Çelik boru dış çap 33,4/3,4 mm | MT | 12.8 | 2 | 2 |  | 25.6 | 25.6 | 0
19 | 201.1004 | Çelik boru dış çap 42,2/3,6 mm | MT | 16.2 | 3 | 3 |  | 48.6 | 48.6 | 0
20 | 501.311 | Dkp dış panelli 20kg/defa elektr.toz boyalı buh.ısıtma sist.tam ot.çam.makinesi(ts en ıso 10472-2) | AD | 19950 | 2 | 2 |  | 39900 | 39900 | 0
21 | 501.312 | Dkp dış panelli 30kg/defa elektr.toz boyalı buh.ısıtma sist.tam ot.çam.makinesi (ts en ıso 10472-2) | AD | 24480 | 1 | 1 |  | 24480 | 24480 | 0
22 | 501.313 | Dkp dış panelli 40kg/defa elektr.toz boyalı buh.ısıtma sist.tam ot.çam.makinesi (ts en ıso 10472-2) | AD | 27510 | 2 | 2 |  | 55020 | 55020 | 0
23 | 501.315 | Dkp dış panelli 60kg/defa elektr.toz boyalı buh.ısıtma sist.tam ot.çam.makinesi (ts en ıso 10472-2) | AD | 57020 | 1 | 1 |  | 57020 | 57020 | 0
24 | 501.321 | Cr-ni veya poly.dış panel.buh.ıs.sist.tam ot.çam.makinesi 20 kg/defa (ts en ıso 10472-2) | AD | 19120 | 2 | 2 |  | 38240 | 38240 | 0
25 | 501.323 | Cr-ni veya poly.dış panel.buh.ıs.sist.tam ot.çam.makinesi 40 kg/defa (ts en ıso 10472-2) | AD | 27660 | 1 | 1 |  | 27660 | 27660 | 0
26 | 501.324 | Cr-ni veya poly.dış panel.buh.ıs.sist.tam ot.çam.makinesi 50 kg/defa (ts en ıso 10472-2) | AD | 33950 | 1 | 1 |  | 33950 | 33950 | 0
27 | 507.1101 | 10x10 kombi çamaşır yıkama - sıkma ve kurutma makinası | AD | 29870 | 1 | 1 |  | 29870 | 29870 | 0
28 | 507.1102 | 15x15 kombi çamaşır yıkama - sıkma ve kurutma makinası | AD | 33590 |  |  |  | 0 |  | 0
29 | 507.1103 | 20x20 kombi çamaşır yıkama - sıkma ve kurutma makinası | AD | 37310 | 1 | 1 |  | 37310 | 37310 | 0
30 | 507.1201 | 10x10 kombi çamaşır yıkama - sıkma ve kurutma makinası | AD | 32000 | 1 | 1 |  | 32000 | 32000 | 0
31 | 507.1202 | 15x15 kombi çamaşır yıkama - sıkma ve kurutma makinası | AD | 35550 | 1 | 1 |  | 35550 | 35550 | 0
32 | 507.1203 | 20x20 kombi çamaşır yıkama - sıkma ve kurutma makinası | AD | 39790 | 1 | 1 |  | 39790 | 39790 | 0
[7 empty] | Toplamlar | 496484.07 | 496484.07 | 0
03-ELEKTRİK
|  |  |  | A | B | C | D=B-C | E=(AxB) | F=(AxC) | G=(E-F)
Sıra No | Poz No | İşin Tanımı | Birimi | Teklif Birim Fiyatı | Toplam İmalat İhzarat Miktarı | Bir Önceki Hakediş İmalat İhzarat Miktarı | Bu Hakediş İmalat İhzarat Miktarı | Toplam İmalat İhzarat Tutarı | Bir Önceki Hakediş Tutarı | Bu Hakediş Tutarı
1 | 701.101 | Sac panoları 800 mm. genişliğinde (TS EN 61439-1/2) | AD | 1410 | 3 | 1 | 2 | 4230 | 1410 | 2820
2 | 701.102 | Sac pano 900 mm. (TS EN 61439-1/2) | AD | 1510 | 5 | 2 | 3 | 7550 | 3020 | 4530
3 | 806.101 | Kapı zili sortisi | AD | 14 | 4 | 3 | 1 | 56 | 42 | 14
4 | 807.101 | Transformatör ve montajı 24 220-110 v. 100 va. (ts en 61558-2-8) | AD | 36.9 | 16 | 1 | 15 | 590.4 | 36.9 | 553.5
5 | 807.102 | Transformatör ve montajı 3-5-8/220-110 v. 10 va. (ts en 61558-2-8) | AD | 7.85 | 4 | 2 | 2 | 31.4 | 15.7 | 15.7
[7 empty] | Toplamlar | 12457.8 | 4524.6 | 7933.2